## 1
| 30 | 29 | 28 | 27 | 26 | 25 | 24 | 23 | 22 | 21 | 20 | 19 | 波长（nm）
Xleft（mm） | 35.681 | 35.691 | 35.558 | 35.482 | 35.422 | 35.357 | 35.281 | 35.212 | 35.137 | 35.072 | 34.994 | 34.909 | 598.3
Xright（mm） | 27.587 | 27.648 | 27.712 | 27.772 | 27.839 | 27.839 | 27.911 | 27.972 | 28.044 | 28.191 | 28.217 | 28.357
Di（mm） | 8.094 | 8.043 | 7.846 | 7.71 | 7.583 | 7.518 | 7.37 | 7.24 | 7.093 | 6.881 | 6.777 | 6.552
Di2（mm2） | 65.5128 | 64.6898 | 61.5597 | 59.4441 | 57.5019 | 56.5203 | 54.3169 | 52.4176 | 50.3106 | 47.3482 | 45.9277 | 42.9287
隔6逐差 | 11.1959 | 12.2722 | 11.2491 | 12.0959 | 11.5742 | 13.5916 |  | A类不确定度 | B类不确定度 | UR | UrR
R | 779.7047 | 854.6611 | 783.4049 | 842.3825 | 806.0449 | 946.5444 |  | 62.3538 | 0.005 | 62.3538 | 7.463%
估算标准偏差 | 62.3538 |  | R平均值 | 835.4571

## 2
测量次数 | 1 | 2 | 3 | 4 | 5 | 6 | 7 | 8 | 9 | 10 | 波长（nm） | 测量次数 | 1 | 2
X（mm） | 33.948 | 33.784 | 33.622 | 33.477 | 33.317 | 33.179 | 33.017 | 32.843 | 32.719 | 32.553 | 598.3 | L（mm） | 45.04 | 45.1
[12 empty] | L平均值 | 45.07
隔5逐差 | 0.769 | 0.767 | 0.779 | 0.758 | 0.764 |  | A类不确定度 | B类不确定度 | Ud | Urd
d | 0.017533 | 0.017578 | 0.017308 | 0.017787 | 0.017648 |  | 0.00017567 | 0.005 | 0.0050031 | 28.47%
估算标准偏差 | 0.00017567 |  | R平均值 | 0.017571

## 打印
环 | 30 | 29 | 28 | 27 | 26 | 25 | 波长（nm）
Xleft（mm） | 35.681 | 35.691 | 35.558 | 35.482 | 35.422 | 35.357 | 598.3
Xright（mm） | 27.587 | 27.648 | 27.712 | 27.772 | 27.839 | 27.839
Di（mm） | 8.094 | 8.043 | 7.846 | 7.71 | 7.583 | 7.518
Di2（mm2） | 65.5128 | 64.6898 | 61.5597 | 59.4441 | 57.5019 | 56.5203
环 | 24 | 23 | 22 | 21 | 20 | 19
Xleft（mm） | 35.281 | 35.212 | 35.137 | 35.072 | 34.994 | 34.909
Xright（mm） | 27.911 | 27.972 | 28.044 | 28.191 | 28.217 | 28.357
Di（mm） | 7.37 | 7.24 | 7.093 | 6.881 | 6.777 | 6.552
Di2（mm2） | 54.3169 | 52.4176 | 50.3106 | 47.3482 | 45.9277 | 42.9287
隔6逐差 | 11.1959 | 12.2722 | 11.2491 | 12.0959 | 11.5742 | 13.5916
R | 779.7047 | 854.6611 | 783.4049 | 842.3825 | 806.0449 | 946.5444
估算标准偏差 | 62.3538 |  | R平均值 | 835.4571
A类不确定度 | B类不确定度 | UR | UrR
62.3538 | 0.005 | 62.3538 | 7.463%
测量次数 | 1 | 2 | 3 | 4 | 5 | 波长（nm） | 测量次数 | 1 | 2
X（mm） | 33.948 | 33.784 | 33.622 | 33.477 | 33.317 | 598.3 | L（mm） | 45.04 | 45.1
测量次数 | 6 | 7 | 8 | 9 | 10 |  | L平均值 | 45.07
X（mm） | 33.179 | 33.017 | 32.843 | 32.719 | 32.553
隔5逐差 | 0.769 | 0.767 | 0.779 | 0.758 | 0.764 | A类不确定度 | B类不确定度 | Ud | Urd
d | 0.017533 | 0.017578 | 0.017308 | 0.017787 | 0.017648 | 0.00017567 | 0.005 | 0.0050031 | 28.47%
估算标准偏差 | 0.00017567 |  | R平均值 | 0.017571

## Sheet4
测量次数 | 1 | 2 | 3 | 4 | 5 | 波长（nm） | 测量次数 | 1 | 2
X（mm） | 33.948 | 33.784 | 33.622 | 33.477 | 33.317 | 598.3 | L（mm） | 45.04 | 45.1
测量次数 | 6 | 7 | 8 | 9 | 10 |  | L平均值 | 45.07
X（mm） | 33.179 | 33.017 | 32.843 | 32.719 | 32.553
隔5逐差 | 0.769 | 0.767 | 0.779 | 0.758 | 0.764 | A类不确定度 | B类不确定度 | Ud | Urd
d | 0.017533 | 0.017578 | 0.017308 | 0.017787 | 0.017648 | 0.00017567 | 0.005 | 0.0050031 | 28.47%
估算标准偏差 | 0.00017567 |  | R平均值 | 0.017571