## 电偏转
电偏转
加速电压U2（V） | 700
D（mm） | -20 | -15 | -10 | -5 | 0 | 5 | 10 | 15 | 20
UY（V） | -16.8 | -12.3 | -8.1 | -3.8 | 0.3 | 4.3 | 8.6 | 12.8 | 17.2
加速电压U2（V） | 900
D（mm） | -20 | -15 | -10 | -5 | 0 | 5 | 10 | 15 | 20
UY（V） | -22.2 | -16.6 | -11.3 | -5.6 | 0 | 5.4 | 11.1 | 16.4 | 21.7

## 磁偏转
磁偏转
加速电压U2（V） | 700
D（mm） | -20 | -15 | -10 | -5 | 0 | 5 | 10 | 15 | 20
I（*10-3 A） | -147 | -110 | -75 | -37 | 0 | 35 | 74 | 111 | 146
加速电压U2（V） | 900
D（mm） | -20 | -15 | -10 | -5 | 0 | 5 | 10 | 15 | 20
I（*10-3 A） | -165 | -124 | -84 | -41 | 0 | 42 | 82 | 125 | 166

## 荷质比测量
荷质比测量
加速电压U2（V） | 700 |  | 900
I（A） | 1.489 | 1.298 | 1.577 | 1.267
平均值 | 1.3935 |  | 1.422
荷质比 | 174931305568.2047 |  | 215986576225.32