## Sheet1
基础数据
F（N） | D（cm） | b（mm） | L（mm） | d（*10-2 mm）
9.792 | 90 | 45.4 | 87.9 | 772 | 791 | 796 | 799 | 800 | 785
|  |  |  | 平均值 | 790.5
记录金属丝伸长变化
砝码数量 | 1 | 2 | 3 | 4 | 5 | 6 | 7
增加后（mm） | 87.9 | 84.8 | 81.8 | 78.5 | 75.4 | 72.3 | 69.5
减少后（mm） | 87.5 | 84.4 | 81.6 | 79.1 | 76 | 73.1 | 69.5
平均值（mm） | 87.7 | 84.6 | 81.7 | 78.8 | 75.7 | 72.7 | 69.5
逐4作差 | 1 | 2 | 3 | 4
△x | 8.9 | 8.9 | 9 | 9.3
平均值 | 9.025
计算不确定度
单位：mm | 1 | 2 | 3 | 4 | 5 | 6 | 平均值
d | 7.72 | 7.91 | 7.96 | 7.99 | 8 | 7.85 | 7.905
估算标准偏差 | 0.10635 | B类△ | 0.004 | ud | 0.10642
项目 | 1 | 2 | 3 | 4 | 平均值
△x（mm） | 8.9 | 8.9 | 9 | 9.3 | 9.025
估算标准偏差 | 0.1893 | B类△ | 0.5 | ux | 0.53463
urY | 0.065514 | uY | 30284749.6829
△L（mm） | 0.11224 | 0.11224 | 0.1135 | 0.11728 | 0.11382
杨氏模量Y | 468753532.2832 | 468753532.2832 | 463545159.7023 | 448592090.0345 | 462261101.0882

## Sheet2
基础数据 |  |  |  |  | 记录金属丝伸长变化 |  |  |  |  | 计算杨氏模量
F(N/砝码) | D(cm) | b(mm) | L(mm) | d(mm) | 砝码数量 | 减1砝码后坐标(mm) | 加1砝码后坐标(mm) | 平均值(mm) | 逐4作差(mm) | △L | 杨氏模量Y | π
9.792 | 90 | 45.4 | 387.9 | 0.772 | 7 | 87.5 | 87.9 | 87.7 | 12 | 平均值(mm) | 平均值(N/mm2) | 3.1416
相对不确定度 | 不确定度 | 不确定度 | 不确定度 | 0.791 | 6 | 84.4 | 84.8 | 84.6 | 11.9 | 0.15386 | 201207.5918
0.5% | 0.05 | 0.02 | 0.5 | 0.796 | 5 | 81.6 | 81.8 | 81.7 | 12.2 |  | 换算单位(N/m2)
| 相对不确定度 | 相对不确定度 | 相对不确定度 | 0.799 | 4 | 79.1 | 78.5 | 78.8 | 12.7 |  | 201207591765.5821
| 0.05556% | 0.04405% | 0.1289% | 0.8 | 3 | 76 | 75.4 | 75.7 | 取平均数 |  | 相对不确定度
| 换算单位(mm) |  |  | 0.785 | 2 | 73.1 | 72.3 | 72.7 | 12.2 |  | 9.178%
| 900 |  |  | d平均值 | 1 | 69.5 | 69.5 | 69.5 | A类不确定度 |  | 不确定度(N/m2)
|  |  |  | 0.7905 | 0 | 66.1 | 66.1 | 66.1 | 0.3559 |  | 18466427915.6949
|  |  |  | A类不确定度 |  |  |  |  | B类不确定度
|  |  |  | 0.010635 |  |  |  |  | 0.5
|  |  |  | B类不确定度 |  |  |  |  | 不确定度
|  |  |  | 0.004 |  |  |  |  | 1.0614
|  |  |  | 不确定度 |  |  |  |  | 相对不确定度
|  |  |  | 0.011362 |  |  |  |  | 8.7%
相对不确定度
1.437%
Y=
Y=4𝐹𝐿/πd2∆L