## 驻波法
次数 | 驻波法(mm) | 逐差(mm) | 波长(mm) | 频率(Hz) | 波长(mm) | 声速(mm/s)
1 | 210.652 | 46.501 | 9.3002 | 37000 | 平均值 | 平均值
2 | 205.924 | 46.532 | 9.3064 | (B类)不确定度 | 9.3256 | 345047.2
3 | 201.289 | 46.49 | 9.298 | 1 | A类不确定度 | 相对不确定度
4 | 196.727 | 46.71 | 9.342 | 相对不确定度 | 0.025045 | 0.3437%
5 | 192.006 | 46.648 | 9.3296 | 0.002703% | B类不确定度 | 不确定度
6 | 187.321 | 46.673 | 9.3346 |  | 0.02 | 1185.9057
7 | 182.594 | 46.498 | 9.2996 |  | 不确定度
8 | 177.96 | 46.603 | 9.3206 |  | 0.032051
9 | 173.468 | 46.781 | 9.3562 |  | 相对不确定度
10 | 168.719 | 46.844 | 9.3688 |  | 0.3437%
11 | 164.151
12 | 159.392
13 | 154.799
14 | 150.017
15 | 145.358
16 | 140.648
17 | 136.096
18 | 131.357
19 | 126.687
20 | 121.875

## 相位法
次数 | 驻波法(mm) | 逐差(mm) | 波长(mm) | 频率(Hz) | 波长(mm) | 声速(mm/s)
1 | 127.911 | 47.889 | 9.5778 | 37000 | 平均值 | 平均值
2 | 132.712 | 46.856 | 9.3712 | (B类)不确定度 | 9.3873 | 347329.36
3 | 137.542 | 47.719 | 9.5438 | 1 | A类不确定度 | 相对不确定度
4 | 142.156 | 46.5 | 9.3 | 相对不确定度 | 0.10955 | 1.186%
5 | 147.134 | 46.43 | 9.286 | 0.002703% | B类不确定度 | 不确定度
6 | 151.524 | 46.858 | 9.3716 |  | 0.02 | 4120.2733
7 | 156.348 | 46.541 | 9.3082 |  | 不确定度
8 | 160.068 | 47.437 | 9.4874 |  | 0.11136
9 | 165.408 | 46.71 | 9.342 |  | 相对不确定度
10 | 170.268 | 46.424 | 9.2848 |  | 1.186%
11 | 175.8
12 | 179.568
13 | 185.261
14 | 188.656
15 | 193.564
16 | 198.382
17 | 202.889
18 | 207.505
19 | 212.118
20 | 216.692