## Sheet1
x/mm | -110 | -100 | -90 | -80 | -70 | -60 | -50 | -40 | -30 | -20 | -10 | 0 | 10
测量值/mT | 0.389 | 0.433 | 0.476 | 0.515 | 0.545 | 0.565 | 0.57 | 0.562 | 0.539 | 0.505 | 0.464 | 0.42 | 0.376
标准值/mT | 0.39147 | 0.44018 | 0.48808 | 0.53168 | 0.56696 | 0.59005 | 0.5981 | 0.59005 | 0.56696 | 0.53168 | 0.48808 | 0.44018 | 0.39147
误差值/mT | 0.0024663 | 0.0071821 | 0.01208 | 0.01668 | 0.021962 | 0.025049 | 0.028095 | 0.028049 | 0.027962 | 0.02668 | 0.02408 | 0.020182 | 0.015466
x/mm | -110 | -100 | -90 | -80 | -70 | -60 | -50 | -40 | -30 | -20 | -10 | 0 | 10
测量值/mT | 0.389 | 0.433 | 0.476 | 0.515 | 0.545 | 0.565 | 0.57 | 0.562 | 0.539 | 0.505 | 0.464 | 0.42 | 0.376
标准值/mT | 0.391 | 0.44 | 0.488 | 0.532 | 0.567 | 0.59 | 0.598 | 0.59 | 0.567 | 0.532 | 0.488 | 0.44 | 0.391
误差值/mT | 0.002 | 0.007 | 0.012 | 0.017 | 0.022 | 0.025 | 0.028 | 0.028 | 0.028 | 0.027 | 0.024 | 0.02 | 0.015
x/mm | -40 | -30 | -20 | -10 | 0 | 10
测量值/mT | 0.562 | 0.539 | 0.505 | 0.464 | 0.42 | 0.376
标准值/mT | 0.59 | 0.567 | 0.532 | 0.488 | 0.44 | 0.391
误差值/mT | 0.028 | 0.028 | 0.027 | 0.024 | 0.02 | 0.015
x/mm | -110 | -100 | -90 | -80 | -70 | -60 | -50 | -40 | -30 | -20 | -10 | 0 | 10 | 20 | 30 | 40 | 50 | 60 | 70 | 80 | 90 | 100 | 110
B测量值/mT | 0.537 | 0.596 | 0.654 | 0.714 | 0.784 | 0.83 | 0.865 | 0.892 | 0.907 | 0.916 | 0.918 | 0.918 | 0.916 | 0.913 | 0.901 | 0.879 | 0.848 | 0.806 | 0.771 | 0.714 | 0.652 | 0.588 | 0.529
x/mm | -110 | -100 | -90 | -80 | -70 | -60 | -50 | -40
B测量值/mT | 0.537 | 0.596 | 0.654 | 0.714 | 0.784 | 0.83 | 0.865 | 0.892
x/mm | -30 | -20 | -10 | 0 | 10 | 20 | 30 | 40
B测量值/mT | 0.907 | 0.916 | 0.918 | 0.918 | 0.916 | 0.913 | 0.901 | 0.879
x/mm | 50 | 60 | 70 | 80 | 90 | 100 | 110
B测量值/mT | 0.848 | 0.806 | 0.771 | 0.714 | 0.652 | 0.588 | 0.529